## Planilha Orçamentária
PLANILHA ORÇAMENTÁRIA | [6 empty] | BDI Serviço | 28.7%
Serviço: Manutenção nos Sistemas de Abastecimento de Água e Coletor de Esgoto | [6 empty] | BDI Material | 16.8%
Item | Descrição | Und. | Quantidade | Pr.Unitário | Pr.Unitário+BDI | Pr.Total | FONTE
1.0 | Equipes manutenção água e esgoto
1.1 | Equipe 1 (encanador+auxiliar) | mês | 12 | 8078.3738 | 10396.8671 | 124762.4051 | composição | SINAPI
1.2 | Equipe 2 (encanador+auxiliar) | mês | 12 | 8078.3738 | 10396.8671 | 124762.4051 | composição | SINAPI
1.3 | Veículo para transporte (Equipe 1 + Equipe 2) |  | 12 | 17307.5056 | 22274.7597 | 267297.1165 | composição | SINAPI
1.4 | Equipe 3 (manutenção/expansão redes coletoras, ramais esgoto) – (1oficial+1 auxiliar) | mês | 12 | 12448.4244 | 16021.1223 | 192253.4671 | composição | SINAPI
1.5 | Veículo para transporte (Equipe 3) | mês | 12 | 17307.5056 | 22274.7597 | 267297.1165 | composição | SINAPI
2.0. | Equipamento
2.1 | Retroescavadeira sobre rodas com carregadeira, tração 4x2, potência líq. 79 hp, caçamba carreg. cap. mín. 1 m3, caçamba retro cap. 0,20 m3, peso operacional mín. 6.570 kg, profundidade escavação máx. 4,37 m - chp diurno. af_06/2014 | h | 1000 | 136.82 | 176.0873 | 176087.34 | 5680 | SINAPI
2.2 | Caminhão basculante 6m³ | h | 1000 | 208.04 | 267.7475 | 267747.48 | 5811 | SINAPI
2.3 | Compactador de solos de percussão (soquete) com motor a gasolina 4 tempos, potência 4 cv - chp diurno. af_08/2015 | h | 600 | 37.1 | 47.7477 | 28648.62 | 91533 | SINAPI
2.4 | Cortadora de piso com motor 4 tempos a gasolina, potência de 13 hp, com disco de corte diamantado segmentado para concreto, diâmetro de 350 mm, furo de 1" (14 x 1") - chp diurno. af_08/2015 | h | 600 | 10.59 | 13.6293 | 8177.598 | 91283 | SINAPI
2.5 | Motobomba trash (para água suja) auto escorvante, motor gasolina de 6,41 hp, diâmetros de sucção x recalque: 3" x 3", hm/q = 10 mca / 60 m3/h a 23 mca / 0 m3/h - chp diurno. af_10/2014 | h | 400 | 24.19 | 31.1325 | 12453.012 | 7042 | SINAPI
3.0 | Material |  |  |  |  | 0
3.1 | Tubo coletor de esgoto pvc, jei, dn 100 mm (nbr 7362) | m | 500 | 44 | 51.392 | 25696 | 36365 | SINAPI
3.2 | Tubo coletor de esgoto, pvc, jei, dn 150 mm (nbr 7362) | m | 400 | 86.31 | 100.8101 | 40324.032 | 41936 | SINAPI
3.3 | Tubo coletor de esgoto pvc, jei, dn 200 mm (nbr 7362) | m | 200 | 146.57 | 171.1938 | 34238.752 | 41930 | SINAPI
3.4 | Tubo coletor de esgoto pvc, jei, dn 250 mm (nbr 7362) | m | 100 | 229.57 | 268.1378 | 26813.776 | 41931 | SINAPI
3.5 | Tubo coletor de esgoto pvc, jei, dn 300 mm (nbr 7362) | m | 100 | 353.34 | 412.7011 | 41270.112 | 41932 | SINAPI
3.6 | Terra para substituição material vala | m³ | 790 | 214.28 | 250.279 | 197720.4416 | 7253 | SINAPI
4.0 | Material – agrupado por uso
4.1 | Base para poço de visita circular para esgoto, em concreto pré-moldado, diâmetro interno = 1 m, profundidade = 1,45 m, excluindo tampão. af_12/2020 | Und. | 72 | 840.4 | 1081.5948 | 77874.8256 | composição | SINAPI
4.2 | Acréscimo para poço de visita circular para esgoto, em alvenaria com tijolos cerâmicos maciços, diâmetro interno = 1 m. af_12/2020 | m | 36 | 670.94 | 863.4998 | 31085.9921 | composição | SINAPI
4.4 | Construção de base e sub-base para pavimentação de brita graduada simples, com espessura de 15 cm - exclusive carga e transporte. af_09/2024 | m³ | 120 | 139.28 | 179.2534 | 21510.4032 | 96396 | SINAPI
5.0 | Serviços Complementares
5.1 | Escoramento de vala, tipo pontaleteamento, com profundidade de 1,5 a 3,0 m, largura menor que 1,5 m. af_08/2020 | m² | 100 | 20.49 | 26.3706 | 2637.063 | 101572 | SINAPI
5.2 | Deposição de entulho p/ rcc cadastrado na cidade (considerando 1,5 ton/m³) | ton | 200 | 121.5 | 156.3705 | 31274.1 | Contrato SAEMAS-ESAL
6.0 | Recomposições
6.1 | Piso em concreto 20 mpa preparo mecânico, espessura 7cm. Af_09/2020 | m² | 50 | 73.84 | 95.0321 | 4751.604 | 101747 | SINAPI
6.2 | Revestimento cerâmico para piso com placas tipo esmaltada extra de dimensões 45x45 cm aplicada em ambientes de área maior que 10 m2. af_06/2014 | m² | 50 | 49.93 | 64.2599 | 3212.9955 | 87251 | SINAPI
6.4 | Assentamento de guia (meio-fio) em trecho reto, confeccionada em concreto pré-fabricado, dimensões 100x15x13x30 cm (comprimento x base inferior x base superior x altura), para vias urbanas (uso viário). af_06/2016 | m | 110 | 44.18 | 56.8597 | 6254.5626 | 94273 | SINAPI
6.5 | Execução de sarjeta de concreto usinado, moldada in loco em trecho reto, 30 cm base x 15 cm altura. af_06/2016 | m | 110 | 40.6 | 52.2522 | 5747.742 | 94281 | SINAPI
6.6 | Caixa enterrada hidráulica retangular em alvenaria com tijolos cerâmicos maciços, dimensões internas: 0,6x0,6x0,6 m para rede de esgoto. af_12/2020 | Und. | 35 | 567.55 | 730.4369 | 25565.2897 | 97902 | SINAPI
TOTAL | [5 empty] | 2045464.2516

## Composição Veículo Transporte
COMPOSIÇÃO VEÍCULO PARA TRANSPORTE
Descrição | Und. | Consumo | Pr.Unitário | Pr.Total | FONTE
CAMINHÃO TOCO, PBT 16.000 KG, CARGA ÚTIL MÁX. 10.685 KG, DIST. ENTRE EIXOS 4,8 M, POTÊNCIA 189 CV, INCLUSIVE CARROCERIA FIXA ABERTA DE MADEIRA P/ TRANSPORTE GERAL DE CARGA SECA, DIMEN. APROX. 2,5 X 7,00 X 0,50 M - CHP DIURNO. AF_06/2014 | H | 22.88 | 219.45 | 5021.016 | 5824 | SINAPI
CAMINHÃO TOCO, PESO BRUTO TOTAL 16.000 KG, CARGA ÚTIL MÁXIMA DE 10.685 KG, DISTÂNCIA ENTRE EIXOS 4,80 M, POTÊNCIA 189 CV EXCLUSIVE CARROCERIA - CHI DIURNO. AF_06/2014 | H | 197.12 | 62.33 | 12286.4896 | 5896 | SINAPI
TOTAL |  | 220 |  | 17307.5056

## Tempo Produtivo-Improdutivo
Estimativa Tempo Produtivo e Improdutivo – Caminhão transporte
1) Usando o banco de dados da autarquia, verificamos a quilometragem percorrida em um período de Tempo. Para o caso usamos a viatura 32, utilizada no serviços de manutenção de água.
2) Usando velocidade média, encontramos um tempo médio de deslocamento.
3)Verificamos a quantidade de horas trabalhadas no período
4)Calculamos a quantidade de horas produtiva (as que o veículo está deslocando) e improdutiva (as que o veículo está aguardando a equipe)
Período Analisado:
Início | 2020-01-14 |  | 2024-01-01 | 2024-01-01
Fim | 2020-12-11 |  | 2024-12-17 | 2024-12-17
Dias úteis | 239 |  | 351 | 252
Horas (8hs) disponíveis | 1912 |  | 2808 | 2016
Quilômetros percorridos | 7955 | Km | 5995 | 5995
Horas trabalhadas
Equipamentos | Velocidade Média(km/h) |  | Km | Tempo descolameto (h) | Tempo Parado | Hs Produtivas | Hs Improdutivas
Caminhão carroceria | 40 |  | 7955 | 198.875 | 1713.125 | 10.4% | 89.6%
| 40 |  | 5995 | 149.875 | 2658.125 | 5.337% | 94.66%
| 40 |  | 5995 | 149.875 | 1866.125 | 7.434% | 92.57%
Tempo deslocamento foi calculado usando a Fórmula |  | Km
Velo.Média
Tempo parado: Horas disponíveis – tempo deslocamento
Hs.Produtivas: Tempo deslocamento/Horas disponíveis
Hs Improdutivas: Tempo Parado/Horas disponíveis

## Composição Equipes
COMPOSIÇÕES AUXILIARES
1.0 | CUSTO MENSAL – EQUIPE (Manutenção Água) | UND | Qtd. | CUSTO/UNIT | TOTAL
1.1 | Encanador | mês | 1 | 4370.0506 | 4370.0506
1.2 | Auxiliar | mês | 1 | 3708.3232 | 3708.3232
SUBTOTAL |  |  |  |  | 8078.3738
2.0 | CUSTO MENSAL – EQUIPE (Manutenção Esgoto)
| Encanador + Insalubridade | mês | 2 | 4370.0506 | 8740.1013
| Auxiliar | mês | 1 | 3708.3232 | 3708.3232
SUBTOTAL |  |  |  |  | 12448.4244

## Composição M.O
COMPOSIÇÃO MÃO DE OBRA
ENCANADOR
DESCRIÇÃO | UND. | CONSUMO | PR.UN. | PR.TOTAL | FONTE
TRANSPORTE - MENSALISTA (COLETADO CAIXA - ENCARGOS COMPLEMENTARES) | MES | 1,0000000 | 179,74 | 179,74 | 40861 | SINAPI
ALIMENTACAO - MENSALISTA (COLETADO CAIXA - ENCARGOS COMPLEMENTARES) | MES | 1,0000000 | 765,85 | 765,85 | 40862 | SINAPI
EXAMES - MENSALISTA (COLETADO CAIXA - ENCARGOS COMPLEMENTARES) | MES | 1,0000000 | 252,08 | 252,08 | 40863 | SINAPI
SEGURO - MENSALISTA (COLETADO CAIXA - ENCARGOS COMPLEMENTARES) | MES | 1,0000000 | 7,31 | 7,31 | 40864 | SINAPI
ENCANADOR OU BOMBEIRO HIDRAULICO (MENSALISTA) | MES | 1,0000000 | 2513.91 | 2513.91 |  | SINDUSCON-SP
ENCARGOS SOCIAIS 47,74% | MES | 0.4774 | 2513.91 | 1200.1406 |  | SINAPI
FERRAMENTAS - FAMILIA ENCANADOR - MENSALISTA (ENCARGOS COMPLEMENTARES - COLETADO CAIXA) | MES | 1,0000000 | 59,28 | 59,28 | 43473 | SINAPI
EPI - FAMILIA ENCANADOR - MENSALISTA (ENCARGOS COMPLEMENTARES - COLETADO CAIXA) | MES | 1,0000000 | 199,20 | 199,20 | 43497 | SINAPI
CURSO DE CAPACITAÇÃO PARA ENCANADOR OU BOMBEIRO HIDRÁULICO (ENCARGOS COMPLEMENTARES) - MENSALISTA | MES | 1,0000000 | 68,47 | 68,47 | 101316 | SINAPI
INSALUBRIDADE 40% SALÁRIO MÍNIMO | MES | 0.4 | 1640 | 656 | 328
TOTAL ENCANADOR |  |  |  | 4370.0506
AUXILIAR
Descrição | Und. | Consumo | Pr.Un. | Pr.Total | Fonte
TRANSPORTE - MENSALISTA (COLETADO CAIXA - ENCARGOS COMPLEMENTARES) | MES | 1,0000000 | 179,74 | 179,74 | 40861 | SINAPI
ALIMENTACAO - MENSALISTA (COLETADO CAIXA - ENCARGOS COMPLEMENTARES) | MES | 1,0000000 | 765,85 | 765,85 | 40862 | SINAPI
EXAMES - MENSALISTA (COLETADO CAIXA - ENCARGOS COMPLEMENTARES) | MES | 1,0000000 | 252,08 | 252,08 | 40863 | SINAPI
SEGURO - MENSALISTA (COLETADO CAIXA - ENCARGOS COMPLEMENTARES) | MES | 1,0000000 | 7,31 | 7,31 | 40864 | SINAPI
AUXILIAR DE ENCANADOR OU BOMBEIRO HIDRAULICO (MENSALISTA) | MES | 1,0000000 | 2066.01 | 2066.01 |  | SINDUSCON-SP
ENCARGOS SOCIAIS 47,74% | MES | 0.4774 | 2066.01 | 986.3132 |  | SINAPI
FERRAMENTAS - FAMILIA ENCANADOR - MENSALISTA (ENCARGOS COMPLEMENTARES - COLETADO CAIXA) | MES | 1,0000000 | 59,28 | 59,28 | 43473 | SINAPI
EPI - FAMILIA ENCANADOR - MENSALISTA (ENCARGOS COMPLEMENTARES - COLETADO CAIXA) | MES | 1,0000000 | 199,20 | 199,20 | 43497 | SINAPI
CURSO DE CAPACITAÇÃO PARA AUXILIAR DE ENCANADOR OU BOMBEIRO HIDRÁULICO (ENCARGOS COMPLEMENTARES) - MENSALISTA | MES | 1,0000000 | 53,32 | 53,32 | 101296 | SINAPI
INSALUBRIDADE 40% SALÁRIO MÍNIMO |  | 0.4 | 1640 | 656
TOTAL AUXILIAR |  |  |  | 3708.3232

## Composição - materia-uso
BASE PARA POÇO DE VISITA CIRCULAR PARA ESGOTO, EM CONCRETO PRÉ-MOLDADO, DIÂMETRO INTERNO = 0,80 M, PROFUNDIDADE = 1,35 M, EXCLUINDO TAMPÃO. AF_12/2020_PA
DESCRIÇÃO | UND. | CONSUMO | PR.UN. | PR.TOTAL | FONTE
TIJOLO CERAMICO MACICO COMUM DE *5 X 10 X 20* CM (L X A X C) | UN | 31,3274000 | 0,55 | 17.23 | 7258 | SINAPI
ANEL EM CONCRETO ARMADO, LISO, PARA POCOS DE VISITAS, POCOS DE INSPECAO, FOSSAS SEPTICAS E SUMIDOUROS, SEM FUNDO, DIAMETRO INTERNO DE 0,80 M E ALTURA DE 0,50 M | UN | 1,0000000 | 174,28 | 174.28 | 12544 | SINAPI
ANEL EM CONCRETO ARMADO, LISO, PARA POCOS DE VISITAS, POCOS DE INSPECAO, FOSSAS SEPTICAS E SUMIDOUROS, COM FUNDO, DIAMETRO INTERNO DE 0,80 M E ALTURA DE 0,50 M | UN | 1,0000000 | 246,05 | 246.05 | 43442 | SINAPI
PEÇA CIRCULAR PRÉ-MOLDADA, VOLUME DE CONCRETO DE 10 A 30 LITROS, TAXA DE FIBRA DE POLIPROPILENO APROXIMADA DE 6 KG/M³. AF_03/2024_PS | M3 | 0,0221000 | 3.906,47 | 86.33 | 97738 | SINAPI
PEÇA CIRCULAR PRÉ-MOLDADA, VOLUME DE CONCRETO DE 30 A 100 LITROS, TAXA DE AÇO APROXIMADA DE 30KG/M³. AF_03/2024 | M3 | 0,0662000 | 2.818,11 | 186.55 | 97739 | SINAPI
ARGAMASSA TRAÇO 1:3 (EM VOLUME DE CIMENTO E AREIA MÉDIA ÚMIDA) COM ADIÇÃO DE IMPERMEABILIZANTE, PREPARO MECÂNICO COM BETONEIRA 400 L. AF_08/2019 | M3 | 0,0569000 | 611,61 | 34.8 | 100475 | SINAPI
PREPARO DE FUNDO DE VALA COM LARGURA MENOR QUE 1,5 M, COM CAMADA DE BRITA, LANÇAMENTO MECANIZADO. AF_08/2020 | M3 | 0,4152000 | 229,21 | 95.16 | 101623 | SINAPI
TOTAL |  |  |  | 840.4
ACRÉSCIMO PARA POÇO DE VISITA CIRCULAR PARA ESGOTO, EM CONCRETO PRÉ-MOLDADO, DIÂMETRO INTERNO = 1 M. AF_12/2020
DESCRIÇÃO | UND. | CONSUMO | PR.UN. | PR.TOTAL | FONTE
ANEL EM CONCRETO ARMADO, LISO, PARA POCOS DE VISITAS, POCOS DE INSPECAO, FOSSAS SEPTICAS E SUMIDOUROS, SEM FUNDO, DIAMETRO INTERNO DE 1,00 M E ALTURA DE 0,50 M | UN | 2,0000000 | 234,40 | 468,80 | 12547 | SINAPI
ARGAMASSA TRAÇO 1:3 (EM VOLUME DE CIMENTO E AREIA MÉDIA ÚMIDA) COM ADIÇÃO DE IMPERMEABILIZANTE, PREPARO MECÂNICO COM BETONEIRA 400 L. AF_08/2019 | M3 | 0,0181000 | 611,61 | 11,07 | 100475 | SINAPI
TOTAL |  |  |  | 479.87
ACRÉSCIMO PARA POÇO DE VISITA CIRCULAR PARA ESGOTO, EM ALVENARIA COM TIJOLOS CERÂMICOS MACIÇOS, DIÂMETRO INTERNO = 1 M. AF_12/2020
TIJOLO CERAMICO MACICO COMUM DE *5 X 10 X 20* CM (L X A X C) | UN | 474,8089000 | 0,55 | 261.14 | 7258 | SINAPI
ARGAMASSA TRAÇO 1:4 (EM VOLUME DE CIMENTO E AREIA GROSSA ÚMIDA) PARA CHAPISCO CONVENCIONAL, PREPARO MECÂNICO COM BETONEIRA 400 L. AF_08/2019 | M3 | 0,0317000 | 407,42 | 12.91 | 87316 | SINAPI
GRAUTEAMENTO DE CINTA SUPERIOR OU DE VERGA EM ALVENARIA ESTRUTURAL. AF_09/2021 | M3 | 0,0314000 | 930,85 | 29.22 | 89995 | SINAPI
ARMAÇÃO DE CINTA DE ALVENARIA ESTRUTURAL; DIÂMETRO DE 10,0 MM. AF_09/2021 | KG | 0,9692000 | 10,06 | 9.75 | 89998 | SINAPI
FABRICAÇÃO, MONTAGEM E DESMONTAGEM DE FÔRMA PARA VIGA BALDRAME, EM MADEIRA SERRADA, E=25 MM, 4 UTILIZAÇÕES. AF_01/2024 | M2 | 0,3142000 | 68,75 | 21.6 | 96536 | SINAPI
ARGAMASSA TRAÇO 1:3 (EM VOLUME DE CIMENTO E AREIA MÉDIA ÚMIDA) COM ADIÇÃO DE IMPERMEABILIZANTE, PREPARO MECÂNICO COM BETONEIRA 400 L. AF_08/2019 | M3 | 0,5499000 | 611,61 | 336.32 | 100475 | SINAPI
TOTAL |  |  |  | 670.94